## Sheet1
主要諸元表
| GPZ900R(輸出) | GPZ1100(国内) | GPZ1100(輸出) | ZZR(C輸出) | ZZR(D輸出) | ZX10-B1/B2 | CBR1000F(国内） | CBR1000F(輸出) | CBR1100XX(前期) | CBR1100XX(後期) | ST4s
全長(mm) | 2220 | 2180 | 2180 | 2165 | 2165 | 2170 | 2235 | 2235 | 2160 | 2160 | 2079
全幅(mm) | 730 | 720 | 720 | 720 | 730 | 715 | 740 | 740 | 720 | 720 | 910
全高(mm) | 1220 | 1210 | 1210 | 1210 | 1205 | 1240 | 1215 | 1215 | 1170 | 1170 | 1180
シート高(mm) | 790 | 790 | 790 | 780 | 780 | 790 | 780 | 780 | 810 | 810 | 820
最低地上高（mm) | 140 | 130 | 130 | 110 | 110 | 125 | 145 | 145 | 130 | 130 | 165
ホイルベース(mm) | 1495 | 1520 | 1520 | 1480 | 1495 | 1490 |  |  | 1490 | 1490 | 1430
エンジン形式 | 水冷4ストロークDOHC | 水冷4ストロークDOHC | 水冷4ストロークDOHC | 水冷4ストロークDOHC | 水冷4ストロークDOHC | 水冷4ストロークDOHC | 水冷4ストロークDOHC | 水冷4ストロークDOHC | 水冷4ストロークDOHC | 水冷4ストロークDOHC | 水冷L型2気筒4バルブ
ボア×ストローク(mm) | 72.5×55.0 | 76.0×58.0 | 76.0×58.0 | 76.0×58.0 | 76.0×58.0 | 74.0×58.0 | 77.0×53.6 | 77.0×53.6 | 79.0×58.0 | 79.0×58.0 | 98×66
排気量(cc) | 908 | 1052 | 1052 | 1052 | 1052 | 997 | 998 | 998 | 1137 | 1137 | 996
最高出力(ps/rpm) | 108/9500 | 97/8500 | 129/9500 | 147/10500 | 147/10500 | 137/10000 | 93/9000 | 135/9500 | 164/10000 | 164/8500 | 117/8750
最大トルク(kg-m/rpm) | 8.5/8500 | 9.0/4500 | 10.2/7000 | 11.2/8500 | 11.2/8500 | 10.5/8800 | 8.7/6000 | 10.6/8500 | 12.7/7250 | 10.0/6500 | 10/7000
乾燥重量(kg) | 234 | 242 | 242 | 228 | 233 | 222 | 249 | 249 | 225 | 225 | 217
燃料タンク容量(l) | 22 | 22 | 22 | 21 | 24 | 22 | 22 | 22 | 22 | 24 | 21
キャスター角(deg) | 29 | 27 | 27 | 26 | 26.5 | 26.5 | 27 | 27 | 25 | 25 | 24
トレール(mm) | 118 | 110 | 110 | 103 | 107 | 101 | 110 | 110 | 99 | 99 | 130
タイヤF | 120/70-17 | 120/70-17 | 120/70-17 | 120/70VR17 | 120/70ZR17 | 120/70VR17 | 120/70R17 | 120/70R17 | 120/70ZR17 | 120/70ZR17 | 120/70ZR17
タイヤR | 150/70-18 | 170/60-17 | 170/60-17 | 170/60VR17 | 180/55ZR17 | 160/60VR18 | 170/60R17 | 170/60R17 | 180/55ZR17 | 180/55ZR17 | 180/55ZR17